## INWESTORSKI
KOSZTORYS OFERTOWY
Przebudowa drogi gminnej z nawierzchni żwirowej na nawierzchnię utwardzoną na dz. ewid. 106, 214 w miejscowości Zielone Drugie gm.Suwałki
Nr | Podstawa | Opis robót | Jedn.miary | Ilość | Cena jedn. | Wartość
45233120-6 Roboty w zakresie budowy dróg
ROBOTY PRZYGOTOWAWCZE. KOD CPV - 45111200-0
1 | Kalkulacja indywidualna | Opracowanie wraz z uzyskaniem niezbędnych uzgodnień projektu tymczasowej organizacji ruchu na czas prowadzenia prac oraz oznakowanie i zabezpieczenie budowy zgodni z nim 1 kpl | kpl | 1
2 | KNR 2-01 0119-02 | Roboty pomiarowe przy liniowych robotach ziemnych - trasa drogi w terenie równinnym. | km | 0.74
3 | KNR 2-31 0816-01 | Rozebranie przepustów rurowych - rury betonowe o śr. 40 cm wraz wywiezieniem z budowy i utylizacją. | m | 8
4 | KNR 2-31 0818-04 | Przestawienie ogrodzeń ze sztachet drewnianych wraz z demontażem słupków oraz fundamentu betonowego. Wykonanie nowego fundamentu betonowego z wykorzystaniem istniejących słupków i sztachet. | m | 50
5 | KNR 2-01 0105-03 | Mechaniczne wycinka wraz z karczowaniem pni o śr. do 25 cm z wywiezieniem z budowy i utylizacją. | szt. | 1
6 | KNR 2-01 0108-05 | Mechaniczne karczowanie średniej gęstości krzaków. | ha | 0.02
ROBOTY ZIEMNE. KOD CPV - 45112730-1
7 | KNR 2-01 0210-03 | Roboty ziemne wykonywane koparkami chwytakowymi 0.60 m3 z transportem urobku samochodami samowyładowczymi na odleg.do 1 km na hałdę. Zdjęcie humusu o gr średniej 15 cm. objętość humusu : 354,47m3 | m3 | 354.47 | 19
8 | KNR 2-01 0206-03 | Wykopy związane z korytowaniem, regulacją korpusu drogi, z kształtowaniem rowów i skarp drogi. Wykopy wykonywane koparkami o poj.łyżki 0,60m3 z transportem urobku do 1 km na odkład. wg.tabeli: 627,86m3 | m3 | 627.86 | 19
9 | KNR 2-31 0605-06 | Przełożenie istniejących przepustów pod drogą (wraz z przedłużeniem przepustu w km 0+392 o 1,5 m) wraz z wykonaniem ławy fundamentowej i zasypki z kruszywa naturalnego stabilizowane mechanicznie z transportem do miejsca wbudowania. | szt. | 3
10 | KNR 2-31 0605-06 | Przełożenie istniejących przepustów pod zjazdami wraz z wykonaniem ławy fundamentowej i zasypki z kruszywa naturalnego stabilizowane mechanicznie z transportem do miejsca wbudowania. | szt. | 5
11 | KNR 2-31 0605-06 | Ułożenie przepustów pod zjazdami z rur SN8 o śr. 40 cm dł. 7,0m wraz z wykonaniem ławy fundamentowej i zasypki z kruszywa naturalnego stabilizowane mechanicznie z transportem do miejsca wbudowania. | szt. | 2
12 | KNR 2-31 0605-06 | Ułożenie przepustów pod drogą z rur SN8 o śr. 40 cm dł. 9,0m wraz z wykonaniem ławy fundamentowej i zasypki z kruszywa naturalnego stabilizowane mechanicznie z transportem do miejsca wbudowania. | szt. | 1
13 | Kalkulacja indywidualna | Materiał na wykonanie nasypów (grunt z dokopu) - zakup wraz z transportem na plac budowy bez specjalnego zagęszczenia. wg.tabeli: 427,84m3 | m3 | 427.86
14 | KNR 2-01 0235-01 | Formowanie i zagęszczanie nasypów o wys. do 3.0 m spycharkami w gruncie kat. I-II uzupełnienie korony drogi, zjazdy | m3 | 427.86
15 | KNR 2-01 0237-03 | Zagęszczanie nasypów walcami samojezdnymi statycznymi; grunt sypki kat. I-II uzupełnienie korony drogi, zjazdy | m3 | 427.86
ZABEZPIECZENIE KABLI TELEFONICZNYCH I ELEKTRYCZNYCH. KOD CPV - 45 232000-2
16 | KNR-W 5-10 0316-01 | Ręczne kopanie rowów pod rury ochronne pod drogą - przekrój rowu (0,4+0,8)x0,5x0,8=0,48m2 - długość rowów : 38,0m - objętość wykopu: 58,0x0,48=18,24m3 | m3 | 18.24
17 | KNR 5-10 0301-01 | Nasypanie warstwy piasku grub. 0.1 m na dno rowu kablowego i nad rurę o szer.do 0.4 m z transportem piasku do miejsca wbudowania. Krotność-2 38,0x2=76,0m | m | 76
18 | KNR 5-10 0303-03 | Układanie w wykopie rur ochronnych dwudzielnych na kable | m | 38
19 | KNR 2-01 0320-01 | Ręczne zasypanie rowów do kabli w gruncie kat. III z jego zagęszczeniem do Is≥0,98 w dolnej warstwie wysokości 40 cm W górnej warstwie podbudowy do Is≥1,0 wg Proctora. 18,24-4,64=13,6m3 | m3 | 13.6
PODBUDOWY. KOD CPV - 45233123-7
20 | KNR 2-31 0103-04 | Mechaniczne profilowanie i zagęszczenie podłoża pod warstwy konstrukcyjne nawierzchni w gruncie kat. I-IV korona drogi, zjazdy 6,4x760+19x12,5+2x30=5161,5m2 | m2 | 5161.5
21 | KNR 2-31 0115-01 0115-02 analogia | Podbudowa nawierzchni i zjazdów (nawierzchnia zjazdów żwirowych) z kruszywa naturalnego jednowarstwowa z domieszkami ulepszającymi z kruszywa łamanego 50 % o grubości 15 cm | m2 | 5161.5
22 | KNR 2-31 0115-01 0115-02 analogia | Podbudowa zjazdów - nawierzchnia zjazdów żwirowych - (dodatek za 5 cm) z kruszywa naturalnego jednowarstwowa z domieszkami ulepszającymi z kruszywa łamanego 50 % | m2 | 237.5
NAWIERZCHNIE. KOD CPV - 45233123-7
23 | Kalkulacja indywidualna | a) Nawierzchnia z betonu cementowego C-30/37 grubości 14cm dylatowana poprzez nacięcia szczelin i zalanie masą zalewową lub b) Nawierzchnia dwuwarstwowa z betonu asfaltowego : AC16W gr.4 cm oraz AC 11S gr. 4 cm KR 1-2 ze skropieniem powierzchni miedzywarstwowej emulsja asfaltową szybkorozpadową droga i skrzyżowania: 760x3,5+15,45x0,5+15x0,5+24+25x2=2749,23m2 zjazdy: 4x25,0+15x4,0=100,0m2 | m2 | 2849.23
ROBOTY WYKOŃCZENIOWE
24 | KNR 2-31 0202-09 | Nawierzchnia żwirowa - górna warstwa jezdni rozścielana mechanicznie - grubość po zagęszczeniu 14 cm przy nawierzchni betonowej, 8 cm przy nawierzchni bitumicznej (uzupełnienie górnej warstwy poboczy - kruszywo naturalne z domieszkami ulepszającymi z kruszywa łamanego 50 %) 760x1,0x2-20x5,0=1420,0m2 | m2 | 1420
25 | KNR 2-01 0512-04 | Brukowanie dna i skarp na wlocie i wylocie przepustu pod zjazdami kamieniem brukowcem 13-17 (lub betonowymi płytami ażurowymi) na podsypce cementowo-piaskowej 1:4 gr.10 cm z zalaniem szczelin zaprawą cementową | m2 | 59.4
26 | KNR 2-31 0703-02 | Przymocowanie tablic znaków drogowych zakazu, nakazu, ostrzegawczych, informacyjnych | szt. | 13
27 | KNR 2-31 0702-02 | Ustawienie słupków do znaków drogowych z rur stalowych ocynkowanych o śr. 60 mm | szt. | 9
28 | Kalkulacja indywidualna | Wykonanie inwentaryzacji powykonawczej | kpl | 1
ELEMENTY BEZPIECZEŃSTWA RUCHU DROGOWEGO
29 | KNR 2-31 0310-05 | Nawierzchnia progów zwalniających typu 2 o średniej grubości 3 cm z transportem na budowę. Próg zwalniający w km 0+040 wykonane z betonu asfaltowego lub betonu cementowego na całej szer.jezdni o wymiarach: długość - 3,5m, szerokość - 1,5m, wysokość - 0,07m, o promieniu wycinka koła = 4,1m. Powierzchnia progów: 3,5x1,5=5,25m2 Oznakowanie poziome progu znakiem P-25 = 1,63m2 | m2 | 5.25
30 | KNNR 5 1001-01 | Dostawa oraz montaż oświetlenia ulicznego - Lampa hybrydowa wys. 6,0m wraz z fundamentem prefabrykowanym ze zródłem światła LED 50W | szt. | 1
WARTOŚĆ NETTO
23% VAT
WARTOŚĆBRUTTO